## 报价单
网络改扩建及监控配件硬件采购报价单
报价单位（盖章）：
报价人：
联系方式：
单位地址：
报价日期：
序号 | 名称 | 参数 | 数量 | 单位 | 不含税单价（元） | 不含税价格（元） | 税率 | 税额（元）
1 | 无线控制器 | 1、端口：WAN口≥2*GE，LAN口≥3*GE（其中2*GE可LAN/WAN转换），可管理AP数≥32； 2、IPSec加密性能≥100Mbps，IPSec VPN隧道数≥100，NAT会话数≥４万，内存≥256MB； 3、支持固定IP地址、DHCP自动获取地址、PPPoE拨号等多种方式； 4、支持端口划分VLAN，MAC地址学习、广播风暴抑制、流量镜像功能； 5、支持每IP限制流量、基于用户组限制流量、绿色通道功能； 6、支持HTTP和HTTPS协议URL过滤，网站黑白名单，关键字模糊匹配，支持HTTP下载文件过滤功能； 7、支持互联网常见应用识别和控制； 8、支持DHCP Server、NTP Client、DDNS（花生壳和3322.org）、UPnP； 9、支持WEB管理页面、支持云上管理平台远程管理。 | 2 | 台 |  |  | 13%
2 | 吸顶AP | 1、支持802.11ax，可工作在2.4GHz和5GHz频段； 2、端口：≥2个千兆电口+1个Console口； 3、整机双频四流，整机最大接入速率≥1.775Gbps； 4、内置低辐射全向天线，发射功率≥20dBm； 5、支持OFDMA与MU-MIMO提升用户上网接入体验； 6、整机功耗≤13W，工作温度/存贮温度：0ºC～45ºC； | 4 | 个 |  |  | 13%
3 | 面板AP | 1、标准的86mm面板尺寸，支持802.11ax，可工作在2.4GHz和5GHz频段； 2、端口：≥2个千兆电口+1个Console口； 3、整机双频四流，整机最大接入速率≥1.775Gbps； 4、内置低辐射全向天线，发射功率≥20dBm； 5、绿色节能，整机功耗≤10.5W； | 7 | 个 |  |  | 13%
4 | 24口POE交换机 | 1、交换容量≥336Gbps，包转发率≥88Mpps。 2、端口类型≥24个10/100/1000Base-T电口，≥4个1000Base-X SFP光口 3、支持PoE供电，PoE整机功耗≥370W 4、支持堆叠，持集群或堆叠多虚一技术，实现单一界面管理多台设备，堆叠台数≥9台 5、支持MAC地址学习数目限制，MAC地址深度最≥8K 6、支持组播VLAN ，可实现同一组数据在不同用户VLAN间的复制和转发 7、支持端口自环检测，可防止数据环路引起广播风暴 8、支持端口限速以及流限速功能，防止恶意侵占网络带宽，提供多种精细化管理手段 9、支持SNMPV1/2/3、TELNET、SSH等多种管理方式 10、支持防私接DHCP Snooping，避免上网终端从非法DHCP服务器分配IP地址，保障网络安全。 11、支持802.1X和MAC认证，支持客户端软件版本检测、Guest VLAN等功能 12、可console管理，支持命令行调试 13、支持sflow流量统计分析功能 14、支持风暴抑制，包括广播抑制、单播抑制和组播抑制 15、支持STP/RSTP/MSTP多种生成树协议，提高容错能力，提升网络稳定性 16、所投交换机支持同一品牌的智能管理平台统一运维管理 17、支持丰富的IPV6业务特性及多种IPv6管理手段 18、支持静态路由 19、支持Telnet命令行配置 | 1 | 台 |  |  | 13%
5 | 交换机 | 24个10/100/1000M自适应电口，4个1G SFP光口，固化单交流电源，交换容量336Gbps/3.36Tbps，包转发率51Mpps/126Mpps | 6 | 台 |  |  | 13%
6 | 交换机 | 产品类型 万兆以太网交换机 应用层级 三层 传输速率 10/100/1000Mbps，1000/10000Mbps 产品内存 最大内存：1GB，缓存：16MB 背板带宽 336Gbps/3.36Tbps 包转发率 108Mpps/126Mpps MAC地址表 16K 端口参数 端口结构 非模块化 端口数量 36个 端口描述 24个SFP接口交换机（SFP为千兆/百兆口），8个复用的10/100/1000M自适应电口，4个SFP+万兆光口 功能特性 网络协议 IPv4/IPv6双协议 VLAN VLAN数量4094 QOS 基于端口的限速(出口/入口) 组播管理 支持IGMP snooping 网络管理 WEB，支持通过MACC或睿易APP管理 安全管理 保护口，硬件CPP 其它参数 产品尺寸 440×267.5×43.6mm 环境标准 工作温度：0℃-50℃ 存储温度：-40℃-70℃ 工作湿度：10%-90%RH 存储湿度：5%-90%RH | 1 | 台 |  |  | 13%
7 | 交换机 | 二层网管交换机，交换容量336Gbps，包转发率42Mpps，24口10/100/1000Mbps自适应电口交换机，固化4个SFP千兆光口，支持VLAN、ACL、端口镜像、端口聚合等功能，支持睿易APP和MACC云平台统一管理。 | 2 | 台 |  |  | 13%
8 | 交换机 | 三层网管交换机，交换容量396Gbps，包转发率51Mpps，24口10/100/1000Mbps自适应电口交换机，固化4个SFP千兆光口，支持静态路由、三层聚合口、ACL、端口镜像等功能，支持睿易APP和MACC云平台统一管理。 | 3 | 台 |  |  | 13%
9 | 接入交换机 | WS5820-28P | 2 | 台 |  |  | 13%
10 | 路由器 | 6个千兆电口，1个千兆光口，2个USB口，一个 Console口；可带机350终端，支持1000Ｍ带宽；集成AC（无线控制器），可管理32个AP或64个WALL AP，可选配1T硬盘配件。 | 2 | 台 |  |  | 13%
11 | 入驻式会议功能软件 | 满足华为智慧平板专线会议 | 2 | 套 |  |  | 13%
12 | 方杆 | 国产 | 8 | 个 |  |  | 13%
13 | 摄像头 | 10倍变焦 | 1 | 台 |  |  | 13%
14 | 刻录机 | 国产 | 2 | 台 |  |  | 13%
15 | 摄像机 | DS-2CD2346FWDV3-MS | 2 | 台 |  |  | 13%
16 | 硬盘 | WD82PURX 8T | 8 | 个 |  |  | 13%
17 | 控制器 | LS-50 12V24V/50A | 20 | 台 |  |  | 13%
18 | 防水箱 | 300*250*400 | 20 | 个 |  |  | 13%
19 | 太阳能供电系统 | 12V/200W单晶 | 52 | 个 |  |  | 13%
20 | 刻录光盘 | DVD | 210 | 个 |  |  | 13%
21 | 电脑终端 | 酷睿14代i7-14700 16G 512GSSD+1THDD 含键鼠 27英寸显示器 | 3 | 台 |  |  | 13%
22 | 显示器 | 液晶显示器S2722DC | 2 | 台 |  |  | 13%
23 | 辅材 | 包含线路整理、相关线材、安装及调试 | 1 | 批 |  |  | 13%
总计： |  |  |  |  | 0 | 0 | 13% | 0
价税合计（小写）： | [5 empty] | ¥
价税合计（大写）：